## Default
Seeed SKU | Description | Manufacturor | MPN | Designator | Quantity
320060484 | SMD FPC CONN;2*15P-1.0mm-90D | YULIANG | YL002-007 | J1 J2 J9 | 3
306011182 | SMD Crystal 26MHz-16pF-10ppm-60R;4P-L3.2*W2.5*H0.8mm | Siward | XTL571100-C207-112 | X4 | 1
303010925 | SMD Inductor 1uH-20%;L2.0*W1.6*H1.0mm | Sunlord | WPN201610H1R0MT | L1 L7 L8 | 3
310011399 | SMD IC CPU;FCBGA-777(21*21) | StarFive | VIC_V7100 | U9 | 1
320010943 | SMD USB Type-c;12P+4-8.9*7.3*3.2mm | MTCONN | UBF31-0171 | J13 | 1
320011000 | DIP USB - A, Stacked USB 3.0-R/A;18+4P | FOXCONN | UAA111C-84161-4H | J4 J5 | 2
320111077 | SMD U-FL Female CONN-Gold;3P-L2.6*W2.6*H1.25mm | HRS | U.FL-R-SMT-1 | J8 | 1
310032190 | SMD IC PMIC;VQFN-64 | TI | TPS65086100RSKT | U14 | 1
304060294 | SMD Diode ESD 5.5V;uSON-10 | TI | TPD4E05U06DQAR | D63 D64 D62 | 3
310990838 | SMD IC HDMI Transmitter;64-HVQFN | NXP | TDA19988BHN/C1,557 | U11 | 1
303010742 | SMD Inductor 3.3uH-20%-1.81A;2P-L3.0*W3.0*H1.5mm | Sunlord | SWPA3015S3R3MT | L2 | 1
320090000 | SMD SD Card Holder;9P-L14.7*W13.8*H1.0mm | SHANQI | ST-TF-003J | J10 | 1
320010049 | SMD HDMI type A;14*8.3mm | SHANQI | ST-HD-010 | J11 | 1
304050002 | SMD Diode TVS 5V-600W;DO-214AA | ST | SMBJ5.0CA-TR | D52 | 1
311020518 | SMD Top Button 1.57N;4P-L4.6*W3.2*H2.5mm | ALPS | SKRPABE010 | SW2 SW3 | 2
318010523 | SMD Built-in Antenna;2.4GHz-2dBi;3P-3.1*1.6*0.6mm | Walsin | RFECA3216060A1T | ANT1 | 1
301010410 | SMD RES 1M-1%-1/4W;1206 | YAGEO | RC1206FR-071ML | R151 | 1
301010006 | SMD RES 1K-5%-1/16W;0402 | YAGEO | RC0402JR-071KL | R2 R3 R35 R38 R55 R56 R84 R85 R117 R161 | 10
301010033 | SMD RES 100K-5%-1/16W;0402 | YAGEO | RC0402JR-07100KL | R25 R26 R144 R146 R160 | 5
301010000 | SMD RES 0R-5%-1/16W;0402 | YAGEO | RC0402JR-070RL | R27 R37 R58 R59 R63 R67 R76 R116 R119 R121 R122 R140 R155 R165 R166 R254 R255 R257 R259 R260 | 20
301010829 | SMD RES 680R-1%-1/16W;0402 | YAGEO | RC0402FR-07680RL | R23 | 1
301010495 | SMD RES;5.1K-1%-1/16W;0402 | YAGEO | RC0402FR-075K1L | R248 R249 | 2
301010633 | SMD RES;4.7K-1%-1/16W-0402 | YAGEO | RC0402FR-074K7L | R4 R101 R127 R128 R129 R131 R167 | 7
301010457 | SMD RES 49.9K-1%-1/16W;0402 | YAGEO | RC0402FR-0749K9L | R162 R163 R261 | 3
301010746 | SMD RES 2.2K-1%-1/16W;0402 | YAGEO | RC0402FR-072K2L | R258 | 1
301010067 | SMD RES 27K-1%-1/16W;0402 | YAGEO | RC0402FR-0727KL | R24 R86 | 2
301011475 | SMD RES 240R-1%-1/16W;0402 | YAGEO | RC0402FR-07240RL | R62 R64 R71 R72 R73 R80 R81 R184 | 8
301010043 | SMD RES 1M-1%-1/16W;0402 | YAGEO | RC0402FR-071ML | R57 R115 R120 R143 R263 | 5
301011829 | SMD RES 13.3K-1%-1/16W;0402 | YAGEO | RC0402FR-0713K3L | R264 | 1
301011877 | SMD RES 12.1K-1%-1/16W;0402 | YAGEO | RC0402FR-0712K1L | R60 R256 R262 | 3
301010626 | SMD RES;120R-1%-1/16W-0402 | YAGEO | RC0402FR-07120RL | R269 R270 R271 R272 | 4
301010047 | SMD RES 10K-1%-1/16W;0402 | YAGEO | RC0402FR-0710KL | R68 R77 R82 R83 R99 R100 R111 R112 R118 R138 R142 R159 R241 R243 R245 R246 R252 | 17
301010675 | SMD RES;33R-5%-1/20W;0201 | YAGEO | RC0201JR-0733RL | R5 R6 R7 R8 R9 R10 R11 R12 R13 R14 R15 R16 R17 R18 R19 R20 R21 R22 R41 R42 R43 R44 R45 R46 R47 R48 R49 R50 R51 R52 R53 R54 R87 R88 R89 R90 R91 R92 R93 R94 R102 R103 R104 R105 R106 R107 R108 R109 R110 R113 R114 R145 R156 R157 R158 R232 R233 R234 R235 R236 R237 R238 R265 R266 R267 R268 | 66
301010526 | SMD RES 10K-±1%-1/20W;0201 | YAGEO | RC0201FR-0710KL | R1 R28 R29 R30 R31 R32 R33 R34 R36 R39 R123 R124 R125 R126 R134 R137 R147 R148 R149 R150 R152 R153 | 22
301010525 | SMD RES 0R-±1%-1/20W;0201 | YAGEO | RC0201FR-070RL | R133 | 1
304020022 | SMD Diode Schottky 30V-1A;SOD-323F | NXP | PMEG3010CEJ,115 | D6 D7 D35 D65 | 4
320040282 | DIP Audio Jack;Black-5P-15*7*6mm | DEYILONG | PJ322 | J3 | 1
320020197 | DIP Black Male Header VERT;2*20P-2.54-2.54-11.6/3.0mm | SITUOZHAN | PF-3940 | J7 | 1
310990881 | SMD IC;Common-mode EMI filter for 2 differential channels with ESD protection;WLCSP-10 | Nexperia | PCMF2USB30Z | D27 D28 D29 D30 D31 D32 | 6
303010157 | SMD Inductor 10uH-20%-350mA;0805 | TDK | MLZ2012M100WT000 | L6 | 1
307010054 | SMD PPTC;100mA-15V;0603 | Bourns | MF-FSMF010X | F2 | 1
303010244 | SMD Inductor 10nH-5%-250mA;0201 | Murata | LQP03TN10NJ02D | L3 | 1
320140416 | DIP RJ45;1000M,Integrated Magnetics,G/Y 2 LEDs,Right Angle;16P-21.25*15.93*13.3mm | LINK-PP | LPJG0801HBNL | J6 | 1
310031422 | SMD IC PMIC;DCDC Boost-ADJ-1.4A;SOT-23-5 | TI | LMR62014 | U13 | 1
310070711 | SMD IC 10Base-T/100Base-TX/1000 Transceiver;QFN48 | Microchip | KSZ9031RNXCA-TR | U5 | 1
305030070 | SMD MOSFET P-CH;12V-4.3A-SOT-23 | International Rectifier | IRLML6401TRPBF | Q8 | 1
310091184 | SMD IC Memory;LPDDR4 32Gb(x16, 2Channel) 4266MHz;WFBGA-200 (10X15) | Hynix | H9HCNNNCPUMLXR-NEE | U7 U8 | 2
302010459 | SMD CAP Ceramic 100uF-4V-20%-X5R;0805 | Murata | GRM21BR60G107ME15L | C30 C31 C282 C286 C287 C297 | 6
310071086 | SMD IC Interface;USB 3.0 Hub;QFN-64 | GENESYS | GL3520-OS322 | U1 | 1
310990024 | SMD Precision Load Switch with Adjustable Curren IC;DFN22-6 | ETA | ETA6020D2G-T/U | U2 | 1
304060074 | SMD Diode ESD 0.05pF;0402 | SEMITEL | ESDPSA0402V05 | D1 D2 D4 D5 | 4
304090042 | SMD LED Clear-Red;LED-0603 | Everlight | EL-19-217/R6C-AL1M2VY/3T | LED2 | 1
303011528 | SMD Power Inductor 0.56uH-20%-9.3A;2P-4.4*4.4*1.9MM | CODACA | CSHB0421-R56M | L5 | 1
303011529 | SMD Power Inductor 0.47uH-20%-10.2A;2P-4.4*4.4*1.9MM | CODACA | CSHB0421-R47M | L4 | 1
310032189 | SMD IC PMIC;NexFET™ Power Module-30V-15A | TI | CSD87381P | Q6 Q7 | 2
305030071 | SMD MOSFET N-CH 20V-500mA;SOT-523 | CHANGDIAN | CJ1012 | Q1 Q2 Q3 | 3
302010742 | SMD CAP Ceramic 100uF-6.3V-20%-X5R;1206 | YAGEO | CC1206MKX5R5BB107 | C21 C26 | 2
302011962 | SMD CAP Ceramic 1nF-2kV-10%-X7R;1206 | YAGEO | CC1206KKX7RDBB102 | C228 | 1
302010411 | SMD CAP Ceramic 22uF-10V-20%-X5R;0603 | YAGEO | CC0603MRX5R6BB226 | C27 C48 C68 C80 C100 C120 C134 C142 C156 C157 C248 C273 C274 C275 C276 C283 C284 C294 C295 | 19
302010054 | SMD CAP Ceramic 2.2uF-10V-10%-X7R;0603 | YAGEO | CC0603KRX7R6BB225 | C289 C290 C301 C308 | 4
302010103 | SMD CAP Ceramic 10uF-10V-10%-X5R;0603 | YAGEO | CC0603KRX5R6BB106 | C249 C291 C293 C303 C304 | 5
302010019 | SMD CAP Ceramic 4.7uF-6.3V-20%-X5R;0402 | YAGEO | CC0402MRX5R5BB475 | C222 C306 C307 | 3
302010233 | SMD CAP Ceramic 2.2uF-6.3V-20%-X5R;0402 | YAGEO | CC0402MRX5R5BB225 | C200 C266 C268 C271 C296 | 5
302010053 | SMD CAP Ceramic 10uF-6.3V-20%-X5R;0402 | YAGEO | CC0402MRX5R5BB106 | C4 C10 C23 C28 C32 C34 C36 C38 C59 C60 C67 C79 C91 C92 C99 C111 C121 C122 C135 C143 C144 C158 C159 C177 C187 C230 C231 C232 C278 C280 C288 C298 | 32
302010006 | SMD CAP Ceramic 10nF-50V-10%-X7R;0402 | YAGEO | CC0402KRX7R9BB103 | C40 C227 C311 C312 C313 C314 | 6
302010005 | SMD CAP Ceramic 1nF-50V-10%-X7R;0402 | YAGEO | CC0402KRX7R9BB102 | C133 C141 C155 C176 C302 | 5
302010040 | SMD CAP Ceramic 1uF-10V-10%-X5R;0402 | YAGEO | CC0402KRX5R6BB105 | C22 C49 C69 C81 C101 C116 C123 C136 C145 C160 C178 C182 C188 C192 C198 C202 C204 C206 C208 C216 C218 C220 C234 C309 C310 | 25
302010018 | SMD CAP Ceramic 22pF-50V-5%-NPO;0402 | YAGEO | CC0402JRNPO9BN220 | C43 C45 C235 C236 C246 C247 | 6
302010001 | SMD CAP Ceramic 10pF-50V-5%-NPO;0402 | YAGEO | CC0402JRNPO9BN100 | C46 C215 C223 C224 | 4
302010271 | SMD CAP Ceramic 100nF-10V-10%-X5R;0201 | YAGEO | CC0201KRX5R6BB104 | C1 C2 C3 C5 C6 C7 C8 C9 C11 C12 C13 C14 C15 C16 C17 C18 C19 C20 C24 C25 C29 C33 C35 C37 C39 C47 C50 C51 C52 C53 C54 C55 C56 C57 C58 C61 C62 C63 C64 C65 C66 C70 C71 C72 C73 C74 C75 C76 C77 C78 C82 C83 C84 C85 C86 C87 C88 C89 C90 C93 C94 C95 C96 C97 C98 C102 C103 C104 C105 C106 C107 C108 C109 C110 C112 C113 C114 C115 C117 C118 C119 C124 C125 C126 C127 C128 C129 C130 C131 C132 C137 C138 C139 C140 C146 C147 C148 C149 C150 C151 C152 C153 C154 C161 C162 C163 C164 C165 C166 C167 C168 C169 C170 C171 C172 C173 C174 C175 C179 C180 C181 C183 C184 C185 C186 C189 C190 C191 C193 C194 C195 C197 C199 C201 C203 C205 C207 C209 C210 C211 C212 C217 C219 C221 C229 C233 C237 C238 C239 C240 C241 C242 C243 C244 C245 C250 C267 C269 C270 C272 C277 C279 C281 C285 C300 C305 | 166
302010274 | SMD CAP Ceramic;1pF-50V-0.25%-NPO;0201 | YAGEO | CC0201CRNPO9BN1R0 | C213 | 1
303030040 | SMD Ferrite Bead 120R-1.3A;0402 | Murata | BLM15PD121SN1D | FB1 FB2 FB3 FB4 FB6 FB7 FB8 FB9 | 8
305050191 | SMD Transistor Array 2PNP 45V-0.1A;SOT36 | Diodes Incorporated | BCM857BS-7-F | Q9 | 1
317060422 | SMD Wifi Module;44P-L12*W12*H1.5mm | Ampak | AP6236-C114B013 | U12 | 1
306020041 | SMD Oscillator 32.768kHz;4P-L3.2*W2.5*H1.0mm | TXC | 7XZ-32.768KHz | OSC1 | 1
306011049 | SMD Crystal;25MHz-18pF-20ppm;SMD-2520-4P-L2.5*W2.0*H0.6mm | Interquip | 5ZAA25000182TFA0Q3 | X1 X6 | 2
306011163 | SMD Crystal 27MHz-8pF-10ppm-30R;4P-SMD-L3.2*W2.5*H0.8mm | Interquip | 5YAA27000081TF30Q2 | X3 | 1
306011162 | SMD Crystal 25MHz-8pF-10ppm-30R;4P-SMD-L3.2*W2.5*H0.8mm | Interquip | 5YAA25000081TF30Q2 | X2 | 1
304090043 | SMD LED Clear-Green;LED-0603 | Everlight | 19-217/G7C-AN1P2/3T | LED1 | 1
310091164 | SMD IC Memory;256Mb 120MHz;WSON-8 | GigaDevice | GD25LQ256DWIGR |  | 1
319014623 | PCB;BeagleV – StarLight RevA3-12L |  |  |  | 1